## Linear and Nonlinear Regression
Measurements |  |  |  | Linearization
no. | t in s | 10-3 Vf in m³ |  | 10-3 Vf in m³ | t/Vf in 103 s/m³ | residuals
1 | 30 | 0.6 |  | 0.6 | 50 | -2.6618
2 | 60 | 1.03 |  | 1.03 | 58.2524 | -0.99396
3 | 90 | 1.39 |  | 1.39 | 64.7482 | -0.010853
4 | 120 | 1.7 |  | 1.7 | 70.5882 | 1.0822
5 | 150 | 2 |  | 2 | 75 | 0.90004
6 | 180 | 2.26 |  | 2.26 | 79.646 | 1.5647
7 | 210 | 2.51 |  | 2.51 | 83.6653 | 1.7558
8 | 240 | 2.77 |  | 2.77 | 86.6426 | 0.75166
9 | 270 | 3 |  | 3 | 90 | 0.58708
10 | 300 | 3.23 |  | 3.23 | 92.8793 | -0.055646
11 | 330 | 3.41 |  | 3.41 | 96.7742 | 1.083
12 | 360 | 3.63 |  | 3.63 | 99.1736 | 0.11347
13 | 390 | 3.85 |  | 3.85 | 101.2987 | -1.1302
14 | 420 | 4.05 |  | 4.05 | 103.7037 | -1.7878
15 | 450 | 4.2 |  | 4.2 | 107.1429 | -0.64562
16 | 480 | 4.37 |  | 4.37 | 109.8398 | -0.55186
|  |  |  | p in 106 s/m6 | q in 103 s/m³
|  |  |  | 15.313 | 43.474
|  |  | SEp ¦ SEq = | 0.28218 | 0.83924
|  |  | r² = | 0.99527 | 1.2784
|  |  | F ¦ df = | 2944.8184 | 14
Nonlinear Regression
|  |  | measured Vf | calculated Vf | ¦ residuals ¦ | residuals
|  |  | 0.6 | 0.55768 | 0.042323 | 0.042323
|  |  | 1.03 | 0.99603 | 0.033966 | 0.033966
|  |  | 1.39 | 1.3693 | 0.020691 | 0.020691
|  |  | 1.7 | 1.7 | 1.5748e-06 | -1.5748e-06
|  |  | 2 | 2 | 2.8131e-05 | -2.8131e-05
|  |  | 2.26 | 2.2766 | 0.016607 | -0.016607
|  |  | 2.51 | 2.5345 | 0.024504 | -0.024504
|  |  | 2.77 | 2.7771 | 0.0070605 | -0.0070605
|  |  | 3 | 3.0067 | 0.0067255 | -0.0067255
|  |  | 3.23 | 3.2254 | 0.0046405 | 0.0046405
|  |  | 3.41 | 3.4344 | 0.024414 | -0.024414
|  |  | 3.63 | 3.635 | 0.0050479 | -0.0050479
|  |  | 3.85 | 3.8282 | 0.021797 | 0.021797
|  |  | 4.05 | 4.0147 | 0.035341 | 0.035341
|  |  | 4.2 | 4.1951 | 0.0049326 | 0.0049326
|  |  | 4.37 | 4.37 | 1.8939e-05 | 1.8939e-05
|  |  |  | Σ = | 0.2481
|  |  | a : | 1.5507 | ← Solver ↑ ← cells
|  |  | b : | 0.068021

## Determination of Time Offset
Measurements |  |  |  | Linearization with Δt for best r²
no. | t in s | 10-3 Vf in m³ |  | 10-3 Vf in m³ | t/Vf in 103 s/m³ | et/V
1 | 30 | 0.6 |  | 0.6 | 58.4577 | 0.36721
2 | 60 | 1.03 |  | 1.03 | 63.1793 | -0.90693
3 | 90 | 1.39 |  | 1.39 | 68.399 | -0.70679
4 | 120 | 1.7 |  | 1.7 | 73.5733 | 0.14505
5 | 150 | 2 |  | 2 | 77.5373 | -0.073964
6 | 180 | 2.26 |  | 2.26 | 81.8914 | 0.65487
7 | 210 | 2.51 |  | 2.51 | 85.6871 | 0.96469
8 | 240 | 2.77 |  | 2.77 | 88.4746 | 0.1269
9 | 270 | 3 |  | 3 | 91.6915 | 0.13687
10 | 300 | 3.23 |  | 3.23 | 94.4504 | -0.3113
11 | 330 | 3.41 |  | 3.41 | 98.2624 | 0.99089
12 | 360 | 3.63 |  | 3.63 | 100.5715 | 0.23251
13 | 390 | 3.85 |  | 3.85 | 102.6168 | -0.78977
14 | 420 | 4.05 |  | 4.05 | 104.9567 | -1.2385
15 | 450 | 4.2 |  | 4.2 | 108.3511 | 0.064358
16 | 480 | 4.37 |  | 4.37 | 111.0011 | 0.34394
|  |  |  | p in 106 s/m6 | q in 103 s/m³
|  |  |  | 13.9434 | 49.7245
|  |  | SEp ¦ SEq = | 0.14797 | 0.44006
|  |  | r² = | 0.99843 | 0.67033
|  |  | F ¦ df = | 8880.0037 | 14
|  |  |  | – t0 : | 5.0746
Nonlinear Regression Δt for Σ resi → min
|  |  | measured Vf | calculated Vf | ¦ et/V ¦ | et/V
|  |  | 0.6 | 0.60018 | 0.00018099 | -0.00018099
|  |  | 1.03 | 1.0153 | 0.014676 | 0.014676
|  |  | 1.39 | 1.3763 | 0.013704 | 0.013704
|  |  | 1.7 | 1.7 | 3.3284e-06 | -3.3284e-06
|  |  | 2 | 1.996 | 0.0039522 | 0.0039522
|  |  | 2.26 | 2.2705 | 0.010502 | -0.010502
|  |  | 2.51 | 2.5275 | 0.017497 | -0.017497
|  |  | 2.77 | 2.77 | 6.85e-06 | 6.85e-06
|  |  | 3 | 3.0002 | 0.00019842 | -0.00019842
|  |  | 3.23 | 3.2198 | 0.010188 | 0.010188
|  |  | 3.41 | 3.4302 | 0.020173 | -0.020173
|  |  | 3.63 | 3.6324 | 0.0023607 | -0.0023607
|  |  | 3.85 | 3.8273 | 0.022739 | 0.022739
|  |  | 4.05 | 4.0156 | 0.034392 | 0.034392
|  |  | 4.2 | 4.198 | 0.0019783 | 0.0019783
|  |  | 4.37 | 4.375 | 0.0050302 | -0.0050302
|  |  |  | Σ = | 0.15758
|  |  | a : | 1.7781 | 10-3 m³
|  |  | b : | 0.071566 | 10-6 m6/s
|  |  | – t0 : | 4.8567 | s

## Comparison
| p = | 15.313 | 106 s/m6 |  |  | 13.9434 | 106 s/m6
| q = | 43.474 | 103 s/m³ |  |  | 49.7245 | 103 s/m³
| a = | 1.4195 | 10-3 m³ | 1.5507 | 10-3 m³ | 1.7831 | 10-3 m³ | 1.7781 | 10-3 m³
| b = | 0.065304 | 10-6 m6/s | 0.068021 | 10-6 m6/s | 0.071719 | 10-6 m6/s | 0.071566 | 10-6 m6/s
| t0 = |  |  |  |  | 5.0746 | s | 4.8567 | s
| measurements | linear |  | nonlinear |  | linear with t0 |  | nonlinear with t0
t in s | 103 Vf in m³ | 103 Vf in m³ | χ² in m³ | 103 Vf in m³ | χ² in m³ | 103 Vf in m³ | χ² in m³ | 103 Vf in m³ | χ² in m³
30 | 0.6 | 0.57401 | 0.0011767 | 0.55768 | 0.0032119 | 0.60331 | 1.8193e-05 | 0.60018 | 5.4578e-08
60 | 1.03 | 1.0163 | 0.00018428 | 0.99603 | 0.0011583 | 1.0181 | 0.00013987 | 1.0153 | 0.00021213
90 | 1.39 | 1.3898 | 2.212e-08 | 1.3693 | 0.00031264 | 1.3789 | 8.9712e-05 | 1.3763 | 0.00013646
120 | 1.7 | 1.7192 | 0.00021436 | 1.7 | 1.4589e-12 | 1.7025 | 3.7828e-06 | 1.7 | 6.5168e-12
150 | 2 | 2.0171 | 0.00014573 | 2 | 3.9567e-10 | 1.9986 | 9.8411e-07 | 1.996 | 7.8253e-06
180 | 2.26 | 2.2912 | 0.00042615 | 2.2766 | 0.00012115 | 2.2731 | 7.5557e-05 | 2.2705 | 4.8578e-05
210 | 2.51 | 2.5465 | 0.00052176 | 2.5345 | 0.00023692 | 2.5302 | 0.00016092 | 2.5275 | 0.00012113
240 | 2.77 | 2.7862 | 9.4147e-05 | 2.7771 | 1.7951e-05 | 2.7728 | 2.7626e-06 | 2.77 | 1.6939e-11
270 | 3 | 3.013 | 5.6032e-05 | 3.0067 | 1.5044e-05 | 3.0031 | 3.1536e-06 | 3.0002 | 1.3123e-08
300 | 3.23 | 3.2287 | 4.9358e-07 | 3.2254 | 6.6766e-06 | 3.2228 | 1.6075e-05 | 3.2198 | 3.2239e-05
330 | 3.41 | 3.4349 | 0.00018055 | 3.4344 | 0.00017355 | 3.4333 | 0.00015786 | 3.4302 | 0.00011863
360 | 3.63 | 3.6327 | 1.9517e-06 | 3.635 | 7.01e-06 | 3.6356 | 8.5901e-06 | 3.6324 | 1.5343e-06
390 | 3.85 | 3.823 | 0.00019115 | 3.8282 | 0.0001241 | 3.8306 | 9.8143e-05 | 3.8273 | 0.0001351
420 | 4.05 | 4.0066 | 0.00047007 | 4.0147 | 0.0003111 | 4.0191 | 0.00023786 | 4.0156 | 0.00029456
450 | 4.2 | 4.1842 | 5.9495e-05 | 4.1951 | 5.7999e-06 | 4.2016 | 6.2449e-07 | 4.198 | 9.3231e-07
480 | 4.37 | 4.3564 | 4.2565e-05 | 4.37 | 8.2078e-11 | 4.3788 | 1.7497e-05 | 4.375 | 5.7834e-06
|  | Σ χ² = | 0.0037655 |  | 0.0057022 |  | 0.0010316 |  | 0.001115