## 042
Versuch | Bezeichnung
picobond_042 | 120923_042
Datum | 2023-09-12
Modultyp | AMS
Partikelsystem
| Art | Bezeichnung | Einwaage in g
Hostparticle | Alumina | DAW-45 | 79.98
Guestparticle | Polysterol | SX250-H | 8.03
Summe |  |  | 88.01
Kommentar: | Kühlwassermenge 1,0 l/min ab 11:11:56
Material viel weniger fließfähig, etwas klebrig an Oberflächen, verhält sich wie Polysterol
Parameter |  |  | Auswaage |  |  | TempExtern
Spaltweite | 2 | mm | Tara | 484.87 | g | Uhrzeit | Temperatur | Luftfeuchte
Drehzahl | 1000 | rpm | voll | 571.66 | g | 11:11 | 27 | 46%
Prozesszeit | 5 | min | Gesamtauswaage | 86.79 | g | 11:18 | 27 | 44%
|  |  | Verlust | 1.3862 | %
picobond
Leerlauf |  |  |  |  | Versuch
Date Time | Picobond.Drz_Mühle | Picobond.Leistung | Picobond.Temperatur | Picobond.Moment | Date Time | Picobond.Drz_Mühle | Picobond.Leistung | Picobond.Temperatur | Picobond.Moment |  | SensOb.Temperatur |  | SensDiff.Temperatur
| pbDrehzahl | pbLeistung | pbTemp | pbDrehmoment |  | pbDrehzahl | pbLeistung | pbTemp | pbDrehmoment | picobondTime | time | SensOb | SensDiff
| min-1 | W | °C | Nm |  | min-1 | W | °C | Nm | min | s | °C | °C | °C | °C
ts | rpm | power | pbTemp | DMom | ts | rpm | power | pbTemp | DMom | SensTime | obTime | obTemp | T1 | T2 | dT
2023-09-12 11:02 | 0 | 0 | 29.3981 | -0.12 | 2023-09-12 11:11 | 0 | 0 | 30.5483 | -0.12 | 0 | 0 | 29.78 | 26.12 | 26.66 | -0.54
2023-09-12 11:02 | 0 | 0 | 29.3873 | -0.12 | 2023-09-12 11:11 | 0 | 0 | 30.5375 | -0.12 | 0.083333 | 5 | 29.5 | 26.12 | 26.66 | -0.54
2023-09-12 11:02 | 26.2587 | 2.7493 | 29.3837 | 1 | 2023-09-12 11:11 | 894.3866 | 98.3059 | 30.5339 | 1.0498 | 0.16667 | 10 | 29.59 | 26.12 | 26.66 | -0.54
2023-09-12 11:02 | 1008.9699 | -0.6066 | 29.4018 | -0.0057422 | 2023-09-12 11:11 | 1002.2063 | -3.1632 | 30.523 | -0.030145 | 0.25 | 15 | 29.59 | 26.66 | 26.57 | 0.09
2023-09-12 11:02 | 1001.8085 | -7.1124 | 29.8937 | -0.067808 | 2023-09-12 11:11 | 1001.8085 | -3.3395 | 30.523 | -0.031838 | 0.33333 | 20 | 29.59 | 26.75 | 26.93 | -0.18
2023-09-12 11:02 | 1003.002 | -7.1949 | 30.1541 | -0.068513 | 2023-09-12 11:12 | 1001.8085 | -3.3543 | 30.5122 | -0.031979 | 0.41667 | 25 | 29.5 | 26.84 | 26.84 | 0
2023-09-12 11:02 | 1002.2063 | -7.0412 | 30.353 | -0.067103 | 2023-09-12 11:12 | 1002.2063 | -3.3408 | 30.5085 | -0.031838 | 0.5 | 30 | 29.5 | 27.02 | 27.11 | -0.09
2023-09-12 11:02 | 1003.002 | -7.0319 | 30.5049 | -0.066962 | 2023-09-12 11:12 | 1003.002 | -3.4916 | 30.4941 | -0.033249 | 0.58333 | 35 | 29.5 | 27.02 | 26.93 | 0.09
2023-09-12 11:02 | 1001.4106 | -7.1243 | 30.6026 | -0.067949 | 2023-09-12 11:12 | 1001.0128 | -3.4847 | 30.4832 | -0.033249 | 0.66667 | 40 | 29.69 | 26.93 | 26.84 | 0.09
2023-09-12 11:03 | 1002.2063 | -7.056 | 30.6677 | -0.067244 | 2023-09-12 11:12 | 1003.3999 | -3.3448 | 30.4796 | -0.031838 | 0.75 | 45 | 29.5 | 26.84 | 26.84 | 0
2023-09-12 11:03 | 1002.6042 | -6.9699 | 30.6966 | -0.066398 | 2023-09-12 11:12 | 1002.2063 | -3.474 | 30.4688 | -0.033108 | 0.83333 | 50 | 29.5 | 26.84 | 26.93 | -0.09
2023-09-12 11:03 | 1001.4106 | -7.0356 | 30.7147 | -0.067103 | 2023-09-12 11:12 | 1000.6149 | -3.4685 | 30.447 | -0.033108 | 0.91667 | 55 | 29.5 | 26.75 | 26.84 | -0.09
2023-09-12 11:03 | 1002.2063 | -7.1152 | 30.74 | -0.067808 | 2023-09-12 11:12 | 1002.2063 | -3.474 | 30.4434 | -0.033108 | 1 | 60 | 30.43 | 26.75 | 26.75 | 0
2023-09-12 11:03 | 1003.002 | -6.9727 | 30.8521 | -0.066398 | 2023-09-12 11:12 | 1001.8085 | -3.4578 | 30.429 | -0.032967 | 1.0833 | 65 | 29.41 | 26.66 | 26.66 | 0
2023-09-12 11:03 | 1002.6042 | -6.9699 | 30.9389 | -0.066398 | 2023-09-12 11:12 | 1001.4106 | -3.5896 | 30.4253 | -0.034236 | 1.1667 | 70 | 29.41 | 26.57 | 26.57 | 0
2023-09-12 11:03 | 1002.6042 | -7.0736 | 30.9787 | -0.067385 | 2023-09-12 11:12 | 1001.8085 | -3.5466 | 30.4109 | -0.033813 | 1.25 | 75 | 29.78 | 26.48 | 26.48 | 0
2023-09-12 11:03 | 1002.2063 | -6.982 | 31.0004 | -0.066539 | 2023-09-12 11:12 | 1003.7977 | -3.4647 | 30.3964 | -0.032967 | 1.3333 | 80 | 29.59 | 26.39 | 26.39 | 0
2023-09-12 11:03 | 1003.7977 | -6.9189 | 31.0258 | -0.065833 | 2023-09-12 11:13 | 1001.8085 | -3.5466 | 30.3964 | -0.033813 | 1.4167 | 85 | 29.41 | 26.3 | 26.3 | 0
2023-09-12 11:03 | 1002.2063 | -6.9968 | 31.033 | -0.06668 | 2023-09-12 11:13 | 1001.8085 | -3.6354 | 30.3856 | -0.034659 | 1.5 | 90 | 29.41 | 26.21 | 26.21 | 0
2023-09-12 11:03 | 1001.8085 | -7.0088 | 31.0185 | -0.066821 | 2023-09-12 11:13 | 1003.7977 | -3.4795 | 30.3711 | -0.033108 | 1.5833 | 95 | 29.41 | 26.21 | 26.12 | 0.09
2023-09-12 11:04 | 1001.8085 | -6.8756 | 31.0221 | -0.065551 | 2023-09-12 11:13 | 1003.002 | -3.462 | 30.3494 | -0.032967 | 1.6667 | 100 | 29.32 | 26.12 | 26.12 | 0
[5 empty] | 2023-09-12 11:13 | 1001.0128 | -3.6769 | 30.3494 | -0.035082 | 1.75 | 105 | 29.32 | 26.03 | 26.3 | -0.27
[5 empty] | 2023-09-12 11:13 | 1001.8085 | -3.6502 | 30.3205 | -0.0348 | 1.8333 | 110 | 29.32 | 26.03 | 25.94 | 0.09
[5 empty] | 2023-09-12 11:13 | 1004.9913 | -3.5579 | 30.306 | -0.033813 | 1.9167 | 115 | 29.32 | 25.94 | 25.94 | 0
[5 empty] | 2023-09-12 11:13 | 1002.2063 | -3.6664 | 30.2951 | -0.034941 | 2 | 120 | 29.22 | 25.94 | 25.85 | 0.09
[5 empty] | 2023-09-12 11:13 | 1003.002 | -3.8471 | 30.2698 | -0.036634 | 2.0833 | 125 | 29.22 | 25.85 | 25.85 | 0
[5 empty] | 2023-09-12 11:13 | 1001.8085 | -3.6502 | 30.2554 | -0.0348 | 2.1667 | 130 | 29.13 | 25.76 | 25.85 | -0.09
[5 empty] | 2023-09-12 11:13 | 1001.4106 | -3.6635 | 30.2409 | -0.034941 | 2.25 | 135 | 29.5 | 25.76 | 25.76 | 0
[5 empty] | 2023-09-12 11:13 | 1001.8085 | -3.7981 | 30.2192 | -0.036211 | 2.3333 | 140 | 29.13 | 25.76 | 25.76 | 0
[5 empty] | 2023-09-12 11:14 | 1002.2063 | -3.6812 | 30.2011 | -0.035082 | 2.4167 | 145 | 29.13 | 25.67 | 25.67 | 0
[5 empty] | 2023-09-12 11:14 | 1002.6042 | -3.6235 | 30.1903 | -0.034518 | 2.5 | 150 | 29.13 | 25.67 | 25.67 | 0
[5 empty] | 2023-09-12 11:14 | 1002.2063 | -3.7256 | 30.1649 | -0.035506 | 2.5833 | 155 | 29.13 | 25.58 | 25.58 | 0
[5 empty] | 2023-09-12 11:14 | 1000.217 | -3.7921 | 30.1505 | -0.036211 | 2.6667 | 160 | 29.13 | 25.58 | 25.58 | 0
[5 empty] | 2023-09-12 11:14 | 1000.6149 | -3.6606 | 30.1288 | -0.034941 | 2.75 | 165 | 29.04 | 25.49 | 25.49 | 0
[5 empty] | 2023-09-12 11:14 | 1002.6042 | -3.7123 | 30.1107 | -0.035365 | 2.8333 | 170 | 29.04 | 25.49 | 25.49 | 0
[5 empty] | 2023-09-12 11:14 | 1002.2063 | -3.77 | 30.089 | -0.035929 | 2.9167 | 175 | 29.04 | 25.4 | 25.4 | 0
[5 empty] | 2023-09-12 11:14 | 1002.6042 | -3.7123 | 30.0709 | -0.035365 | 3 | 180 | 29.13 | 25.4 | 25.4 | 0
[5 empty] | 2023-09-12 11:14 | 1002.6042 | -3.6235 | 30.0528 | -0.034518 | 3.0833 | 185 | 28.95 | 25.31 | 25.4 | -0.09
[5 empty] | 2023-09-12 11:14 | 1002.2063 | -3.6664 | 30.0239 | -0.034941 | 3.1667 | 190 | 28.95 | 25.31 | 25.31 | 0
[5 empty] | 2023-09-12 11:14 | 1001.4106 | -3.7227 | 30.0094 | -0.035506 | 3.25 | 195 | 28.95 | 25.22 | 25.31 | -0.09
[5 empty] | 2023-09-12 11:15 | 1001.4106 | -3.5748 | 29.9841 | -0.034095 | 3.3333 | 200 | 28.95 | 25.22 | 25.22 | 0
[5 empty] | 2023-09-12 11:15 | 1001.8085 | -3.591 | 29.9588 | -0.034236 | 3.4167 | 205 | 28.85 | 25.22 | 25.22 | 0
[5 empty] | 2023-09-12 11:15 | 999.8192 | -3.7315 | 29.9371 | -0.035647 | 3.5 | 210 | 28.85 | 25.13 | 25.22 | -0.09
[5 empty] | 2023-09-12 11:15 | 1003.002 | -3.6693 | 29.9117 | -0.034941 | 3.5833 | 215 | 28.76 | 25.13 | 25.22 | -0.09
[5 empty] | 2023-09-12 11:15 | 1004.5934 | -3.6752 | 0 | -0.034941 | 3.6667 | 220 | 29.13 | 25.13 | 25.13 | 0
[5 empty] | 2023-09-12 11:15 | 1001.8085 | -3.739 | 29.8683 | -0.035647 | 3.75 | 225 | 29.13 | 25.04 | 25.13 | -0.09
[5 empty] | 2023-09-12 11:15 | 1001.4106 | -3.7671 | 29.8394 | -0.035929 | 3.8333 | 230 | 28.76 | 25.04 | 25.13 | -0.09
[5 empty] | 2023-09-12 11:15 | 1002.6042 | -3.6975 | 29.8177 | -0.035224 | 3.9167 | 235 | 28.76 | 25.04 | 25.04 | 0
[5 empty] | 2023-09-12 11:15 | 1003.002 | -3.7138 | 29.8032 | -0.035365 | 4 | 240 | 28.85 | 24.95 | 25.13 | -0.18
[5 empty] | 2023-09-12 11:15 | 1001.0128 | -3.7656 | 29.7707 | -0.035929 | 4.0833 | 245 | 28.58 | 24.95 | 25.04 | -0.09
[5 empty] | 2023-09-12 11:15 | 1001.8085 | -3.6058 | 29.7454 | -0.034377 | 4.1667 | 250 | 28.67 | 24.95 | 25.04 | -0.09
[5 empty] | 2023-09-12 11:15 | 1001.4106 | -3.6192 | 29.7273 | -0.034518 | 4.25 | 255 | 29.32 | 24.95 | 24.95 | 0
[5 empty] | 2023-09-12 11:16 | 1001.8085 | -3.7686 | 29.6947 | -0.035929 | 4.3333 | 260 | 28.67 | 24.95 | 24.95 | 0
[5 empty] | 2023-09-12 11:16 | 1001.0128 | -3.7508 | 29.673 | -0.035788 | 4.4167 | 265 | 28.67 | 24.86 | 24.95 | -0.09
[5 empty] | 2023-09-12 11:16 | 1003.7977 | -3.6871 | 29.6513 | -0.035082 | 4.5 | 270 | 28.49 | 24.86 | 24.95 | -0.09
[5 empty] | 2023-09-12 11:16 | 1001.4106 | -3.6635 | 29.6224 | -0.034941 | 4.5833 | 275 | 28.76 | 24.86 | 24.86 | 0
[5 empty] | 2023-09-12 11:16 | 1001.4106 | -3.7966 | 29.5971 | -0.036211 | 4.6667 | 280 | 29.13 | 24.86 | 24.95 | -0.09
[5 empty] | 2023-09-12 11:16 | 1002.6042 | -3.6827 | 29.5681 | -0.035082 | 4.75 | 285 | 28.95 | 24.77 | 24.86 | -0.09
[5 empty] | 2023-09-12 11:16 | 1003.3999 | -3.6856 | 29.5392 | -0.035082 | 4.8333 | 290 | 29.04 | 24.77 | 24.86 | -0.09
[5 empty] | 2023-09-12 11:16 | 1001.4106 | -3.7227 | 29.5175 | -0.035506 | 4.9167 | 295 | 28.49 | 24.77 | 24.86 | -0.09
[5 empty] | 2023-09-12 11:16 | 1001.8085 | -3.6354 | 29.503 | -0.034659 | 5 | 300 | 28.58 | 24.77 | 24.77 | 0
[5 empty] | 2023-09-12 11:16 | 1003.7977 | -3.5685 | 29.4633 | -0.033954 | 5.0833 | 305 | 28.39 | 24.77 | 24.77 | 0
[5 empty] | 2023-09-12 11:16 | 1002.6042 | -3.6531 | 29.4452 | -0.0348 | 5.1667 | 310 | 28.95 | 24.77 | 24.77 | 0